## Лист1
Описание закупаемых товаров, необходимые технические и качественные характеристики, включая технические спецификации
№ лота | Наименование лотов | Техническая спецификация | Ед. изм. | кол-во
Лот№1 | Уретеро-реноскоп 9,5Fr., 6°, 43 см | Уретеро-реноскоп 9,5Fr., 6°, 43 см. Оптика жесткая со стеклянными линзами, для уретеро- реноскопии, 6°, 9,5 Шр, коническая, ступенчатая - 9.5-12 Шр., длина 43 cм, автоклавируемая, с расположенным под углом окуляром, со встроенным стекловолоконным световодом, двумя боковыми каналами для промывания и одним рабочим каналом 6 Шр. для инструментов размером 5 Шр. В комплект поставки входят: - оптика - уретеро-реноскопии, 6°, 9,5 Шр, коническая, ступенчатая - 9.5-12 Шр., длина 43 cм - проводник струны - вспомогательное устройство, для ввода направляющих струн - 1-канальный адаптер - порт для инструментов с системой уплотнения и быстродействующим замком, один канал - - соединитель - переходник с замком LUER, штекерный/внешний конус, штуцер трубки Ø9мм - соединитель - переходник с замком LUER, с краном, разборный - уплотнители для рабочего канала - уплотнитель, для портов, 10 шт./упаковка, одноразовое использование - кран точного дозирования ирригации - корзина-решето для уретерореноскопов для транспортировки, чистки и хранения, размерами 644 x 150 x 80 мм | шт | 2
Лот№2 | Трехпросветный центральный венозный катетер. Игла 18Gaх6,35см | Трехпросветный центральный венозный катетер. Игла 16, 18Gaх6,35см. Состав набора: Трехпросветный Центральный Венозный Катетер, c мягким атравматичным кончиком, зажимами линий соединения, прокалываемыми колпачками. Материал катетера - рентгенконтрастный полиуретан. Длина - 16, 20, 30 см; Диаметр - 7 Fr. Состав набора: катетер, проводник 0,035 дюйм Х 60см с прямым и j-образным кончиком. Игла 18Gaх6,35см; Тканевой расширитель; Шприц; мягкий и жесткий фиксаторы катетера. Возможность поставки с антибактериальным покрытием хлоргексидина / сульфадиазина серебра. Размер и тип катетера по заявке Заказчика. | шт | 300
Лот№3 | Комплектующие к измельчителю тканей электромеханическому с трубкой-ножом для эндоскопических операций в гинекологии | Блок управления(манипулятор маточный с насадкой пулевочной, длинной с изоляцией и винтовой насадкой). Обеспечение тракции матки в вертикальном и горизонтальном направлениях ;Ротирование матки с помощью насадок ;Число фиксированных положений : 5 ;Материал: коррозионностойкая сталь ; Длина рабочей части, не более : 318мм ;Совместимость с насадками ;Класс потенциального риска применения инструмента согласно ГОСТ : не ниже 2а ; | шт | 2
|  | Блок редукторный измельчителя тканей(рукоятка со шнуром).Регулируемый диапазон оборотов : от 0 об/мин до не менее 350 об/мин Напряжение электродвигателя : не более 24 В постояного тока ;Максимальный потребляемый ток : не более 4А ;Вид стерилизации; газовая, жидкостная ;Возможность крепления ножей для лапароскопии и гистерэктомии ;Габаритные размеры : не более 155мм х 60мм х 70мм ;Вес редукторного блока : не более 750 грамм ; | шт | 1
Лот№4 | Набор инструментов лапораскопический хирургический | Высокочастотный кабель для монополярных инструментов.Предназначен для монополярных инструментов,длина, не менее 3м.Адаптируется к разным ЭХВЧ аппаратам для работы с монополярными инструментами.Кабель многоразового использования гарантия на кабель, не менее, месяцев 36.Электрическая прочность изоляции выдерживает напряжение переменного тока, не менее 1500 В. Сопротивление изоляции, не менее 5 Мом. | шт | 3
|  | Диссектор изогнутый 90 град. Диаметр, не более, мм 5. Рабочая длина, не менее, мм 425.Рабочая длина бранш, не менее, мм 20.Неизолированная часть вилки рабочей части, не более, мм 10.Инструмент имеет модульную конструкцию состоящую из трех взаимозаменяемых элементов: - тяги с рабочей частью диссектор, трубки-корпуса с барашком, универсальный диэлектрической рукоятки с внутренним электрическим проводником. Бранши изогнуты на конце на 90градусов.Снаружи корпус рукоятки и конца изготовливаются нержавеющей стали. Для изготовления рукоятки применяется особо-прочный пластик с диэлектрическими свойствами, выдерживающий температуру дл 250 градусов и не выделяющий токсичных веществ. Отсутствие лакокрасочного диэлектрического покрытия позволяет проводить любые разрешенные методы дезинфекции и стерилизации. Инструмент предназначен для работы с ЭХВЧ аппаратами. Электрод для подключения ЭХВЧ аппарата имеет наклон в сторону руки хирурга, что уменьшает вероятность перегиба кабеля в месте подключения и увеличивает срок его службы.Рукоятка имеет широкое шарнирное соединение, что исключает ееразбалтывание. Инструмент многоразового использования. Гарантия на инструмент не менее 36месяцев. Электрическая прочность изоляции рукоятки выдерживает напряжение 1500 В. Сопротивление изоляции, не менее 5Мом. Инструмент разборный для обработки и стерилизации. | шт | 1
|  | Диссекстор. Диаметр, не более, 5мм.Рабочая длина, не менее, мм320. Общая длина, не менее, мм 420.Рабочая длина бранш, не менее, мм20.Неизолированная часть вилки рабочей части, не более, мм 10.Инструмент имеет модульную конструкцию состоящую из трех взаимозаменяемых элементов: - тяги с рабочей частью диссектор, трубки-корпуса с барашком, универсальной диэлектрической рукоятки с внутренним электрическим проводником, снаружи корпус рукоятки и кольца изготовливаюся нержавеющей стали. Дата изготовления рукоятки применяется особо-прочный пластик с диэлектрическими свойствами, выдерживающий температуру до 250 градусов и не выделяющий токсичных веществ. Отсутствие лакокрасочного диэлектрического покрытия позволяет проводить любые разрешенные методы дезинфекции и стерилизации. Инструмент предназначен для работы с ЭХВЧ аппаратами. Электро для подключения ЭХВЧ аппарата имеет наклон в сторону руки хирурга, что уменьшает вероятность перегиба кабеля в месте подключения и увеличивает срок его службы. рукоятка имееет широке шарнирное соединение, что исключаетразбалтывание. инструмент многоразового использования.Гарантия на инструмент, не менее 36месяцев. Электрическая прочность изоляции рукоятки выдерживает напряжение 1500 В. Сопротивление изоляции, не менее 5Мом. Инструмент разборный для обработки и стерилизации. | шт | 2
|  | Зажим ложкообразный с кремальерой. Диаметр, не более, мм 5.Рабочая длина, не менее, мм 315.Общая длина, не менее, мм425.Рабочая длина бранш, не более, мм13.Неизолированная часть вилки рабочей части, не более, мм10.Инструмент имеет модульную конструкцию состоящую из трех взаимозаменяемых элементов:тяги с рабочей частью зажим ложкообразный, трубки-корпуса с барашком, универсальной диэлектрической рукоятки с внутренним электрическим проводником с кремальерой,снаружи корпус рукоятки и кольца изготавливаются нержавеющей стали. Для изготовления рукоятки применяется особо-прочный пластик с диэлектрическими свойствами, выдерживающий температуру до 250 градусов и не выделяющий токсичных веществ.Отсутствие лакокрасочного диэлектрического покрытия позволяет проводить любые разрешенные методы дезинфекции и стерилизации.Инструмент предназначен для работы с ЭХВЧ аппаратами.Отключаемая кремальера позволяет работать с инструментом как с включенной, так и отключенной кремальерой.Кремальера расположена на рукоятке в месте расположения указательного пальца хирурга.Электрод для подключения ЭХВЧ аппарата имеет наклон в сторону руки хирурга, что уменьшает вероятность перегиба кабеля в месте подключения и увеличивает срок его службы.Рукоятка имеет широкое шарнирное соединение, что исключает ее разбалтывание.Инструмент многоразового использования, гарантия на инструмент, не менее 36месяцев. Электрическая прочность изоляции рукоятки выдерживает напряжение переменого токо не менее 1500 В. Сопротивление изоляции, не менее 5 Мом. Инструмент легко разбирается для предоперационной подготовки. | шт | 5
|  | Троакар 10 мм клапанный универсальный с оптической лапараскопической диаметром 10мм, углом направления 30градусов, рабочей длиной 31см и кабелем волоконно-оптическим 0,5*240см. Диаметр, не менее, мм 10.Диаметр, не менее, мм105. Общая дина, не менее 170мм, кран для инсуффляции. Неразборный кран полностью герметичен. автоматическое открывание клапана, возможность ручного управления клапаном.Конструкция троакара и стилета обеспечивает безопасное введение их в брюшную полость и надежно защищает оптику от повреждений.Изогнутая поверхность клапана полностью исключает возможность застревания инструментов при выходе из троакара. Клапан троакара герметичен.На проксимальном конце силиконовая уплотнительная прокладка в виде колпачка, прокладки выполнены в виде улучшенной конфигурации.Рычаг для ручного управления клапаном троакара максимально прилигает к корпусу троакара во избежании механического повреждения. Инструмент многоразового использования, изготовлен из нержавеющей стали. Гарантия на инструмент не менее 36 месяцев. Инструмент разборный для обработки и стерилизации. оптика лапороскопическая диаметром 10мм, углом направления 30градусов. кабель волоконно-оптический 0,5*240см. | шт | 3
|  | Троакар 10 мм клапанный универсальный без стилета. Диаметр не менее 10мм, рабочая длина не менее 105мм. общая длина не менее 170мм. Кран для инсуффляции. Неразборный кран полностью герметичен, автоматическое открывание клапана, возможность ручного управления коапаном. Конструкция троакара и стилета обеспечивает безопасное введение их в брюшную полость и надежно защищает оптику от повреждений. Изогнутая поверхность клапана полностью исключает возможность застревания инструментов при выходе из троакара.Клапан троакара герметичен. На проксимальном конце силиконовая уплотнительная прокладка в виде колпачка. Прокладки выполнены в виде улучшенной конфигурации. Рычаг для ручного управления клапаном троакара максимально прилигате к корпусу троакара во избежании меанического повреждения. Инструмент многразового использования Изготовлен из нержавеющей стали.Инструмент разборный для обработки и стерилизации.Гарантия на инструмент, не менее, 36месяцев. | шт | 4
|  | Троакар 5 мм клапанный универсальный без газоподачи с фиксатором. Диаметр, не более, мм 5. Рабочая длина, не менее 100мм. Общая длина, не менее 135мм. автоматическое открывание клапана. Возможность ручного управления клапаном.Конструкция троакара и стилета обеспечивает безопасное введение их в брюшную полость и надежно защищает оптику от повреждений.Изогнутая поверхность клапана полностью исключает возможность застревания инструментов при выходе из троакара. Клапан троакара герметичен.На проксимальном конце силиконовая уплотнительная прокладка в виде колпачка, прокладки выполнены в виде улучшенной конфигурации.Рычаг для ручного управления клапаном троакара максимально прилигает к корпусу троакара во избежании механического повреждения.Инструмент многоразового использования, изготовлен из нержавеющей стали. гарантия на инструмент, не менее 36месяцев. Инструмент разюорный для обработки и стерилизации. | шт | 2
|  | Инструмент для опускания и затягивания узла с возможностью проводки лигатуры. Диаметр не менее 4,5мм, общая длина не менее 350мм. Инструмент состоит из двух частей, диаметр наружной трубки, не менее 4,5мм, ширина/длина прорези на дистальном конце наружной трубки, не менее 0,7/5мм, диаметр мандрены, не более 2мм. Наконечник конусного вида на дистальном конце мандрены.Фиксатор нити на проксимальном конце мандрены.Инструмент дает возможность опускания и затягивания узла шовной нити, инструмент дает формирования, проведения и затягивания эндопетли. Инструмент многоразового использования, изготовлен из нержавеющей стали. Гарантия на инструмент, не менее 36месяцев. | шт | 2
|  | Иглодержатель с кремальерой. Диаметр не менее 5мм,Рабочая длина, не более 325мм, общая длина, не менее 490мм. Количество подвижных бранш не более 1,длина бранш, не менее 12мм. Рабочие бранши изогнуты в форме диссектора. Инструмент снабжен компенсатором усилия сжатия губок.Рабочие части инструмента имеют твердосплавное покрытие и обеспечивают жесткую фиксацию иглы. Инструмент снабжен кремальерой. Рукоятка имеет изогнутую V-образную форму. Инструмент многоразового использования, изготовлен из нержавеющей стали. гарантия на инструмент, не менее 36месяцев. Инструмент разборный для обработки и стерилизации. | шт | 2
|  | Ножницы изогнутые по плоскости двухбраншевые. Диаметр не менее 5мм,Рабочая длина, не менее 315мм, общая длина, не менее 425мм. Длина бранш, не менее 17мм.Количество подвижных бранш не менее 2,бранши изогнуты по плоскрсти.неизолированная часть вилки рабочей части, не более 10мм. Инструмент имеет модульную конструкцию состоящую из трех взаимозаменяемых элементов: тяги с рабочей частью ножницы, трубки-корпуса с барашком, универсальной диэлектрической рукоятки с внутренним электрическим проводником.Снаружи корпус рукоятки и кольца изготавливаются из нержавеющей стали .ля изготовления рукоятки применяется особо-прочный пластик с диэлектрическими свойствами, выдерживающий температуру до 250 градусов и не выделяющий токсичных веществ.Отсутствие лакокрасочного диэлектрического покрытия позволяет проводить любые разрешенные методы дезинфекции и стерилизации.Инструмент предназначен для работы с ЭХВЧ аппаратами.Электрод для подключения ЭХВЧ аппарата имеет наклон в сторону руки хирурга, что уменьшает вероятность перегиба кабеля в месте подключения и увеличивает срок его службы.Рукоятка имеет широкое шарнирное соединение, что исключает ее разбалтывание, инструмент многоразового использования. гарантия на инструмент не менее 36месяцев.Электрическая прочность изоляции рукоятки выдерживает напряжение переменного тока, не менее 1500 В. сопротивление изоляции не менее 5 Мом. Инструмент легко разбирается для предоперационной подготовки. | шт | 2
|  | Зажим хирургический с кремальерой.Диаметр, не более, мм5, рабочая длина, не менее 315мм. Общая длина не менее 425мм.Диаметр, не более, мм13, неизолированная часть вилки рабочей части, не более 10мм.Инструмент имеет модульную конструкцию состоящую из трех взаимозаменяемых элементов: тяги с рабочей частью зажим хирургический, труки-корпуса с барашком,универсальной диэлектрической рукоятки с внутренним электрическим проводником с кремальерой.Снаружи корпус рукоятки и кольца изготавливаются нержавеющей стали.Для изготовления рукоятки применяется особо-прочный пластик с диэлектрическими свойствами, выдерживающий температуру до 250 градусов и не выделяющий токсичных веществ.Отсутствие лакокрасочного диэлектрического покрытия позволяет проводить любые разрешенные методы дезинфекции и стерилизации.Инструмент предназначен для работы с ЭХВЧ аппаратами.Отключаемая кремальера позволяет работать с инструментом как с включенной кремальерой, так и отключенной, кремальера расположена на рукоятке в месте расположения указательного пальца хирурга.Электрод для подключения ЭХВЧ аппарата имеет наклон в сторону руки хирурга, что уменьшает вероятность перегиба кабеля в месте подключения и увеличивает срок его службы.Рукоятка имеет широкое шарнирное соединение, что исключает ее разбалтывание. Инструмент многразового использования. Гаранатия на инструмент не менее 36месяцев.Электрическая прочность изоляции рукоятки выдерживает напряжение переменного тока, не менее1500 В, сопротивление изоляции не менее 5Мом. Инструмент легко разбирается для предоперационной подготовки. | шт | 1
|  | Аспиратор-ирригатор 5м. Общая длина, не менее 400мм, рабоча длина не менее 320мм, диаметр наконечника не более 5мм. Включение аспирации и ирригации происходит путем движения рычага на рукоятке (вперед-аспирация, назад ирригация). Инструмент обеспечивает аспирации и ирригацию попеременно, изготовлен из нержавеющей стали и пластика. Инструмент многразового использования. гарантия на инструмент не менее 36месяцев. инструмент разборный для обработки и стерилизации. | шт | 3
|  | Игла хирургическая для ушивания троакарных ран. Общая длина, не более, мм220.Инструмент предназначен для ушивания апоневроза, рабочая часть выполнена в виде Г-образного наконечника, длина Г-образного наконечника, не менее 45мм. Инструмент снабжен рукояткой и пружинным механизмом для возврата колющей части иглы.Конструкцией иглы предусмотрена заправка шовной нити в наконечнике рабочей части, вывод концов нити и их фиксация на корпусе.При вводе наконечника иглы в полость раны (под апоневроз), колющая часть иглы спрятана в корпусе инструмента, что позволяет полностью исключить возможность повреждения внутренних органов и тканей человека.После прокалывания края раны, игла входит в наконечник, автоматически захватывает шовную нить и возвращается в исходное положение, протаскивая нить через прокол.Длина хода и иглы, не менее, мм 45.Простота использования, работа одной рукой, инструмент многоразового использования, изготовлен из нержавеющей стали.Гарантия на инструмент, не менее, 36 месяцев.Инструмент разборный для обработки и стерилизации. | шт | 2
Лот №5 | Комплект инструментов для операционной лапароскопии в гинекологии | Троакар с лепестковым клапаном, диаметр 11 мм. Троакар полностью разборный, что позволяет проводить предстериализационную чистку всех составных частей; -Комплектация: гладкая троакарная канюля с корпусом и краном для газоподачи, силиконовые клапаны, фланец крепления клапана к корпусу, стилет (пирамидально-конический), комплект запасных частей ; -Силиконовый лепестковый клапан, позволяющий надежно удерживать газ в брюшной полости ; -Фланец для крепления лепесткового клапана, для упрощенной замены клапана во время операции ; -Антибликовая обработка поверхности ; -Силиконовый лепестковый клапан многоразового использования ; -Троакарная канюля с корпусом, стилет выполнены из коррозионностойкой стали ; -Диаметр рабочего канала, не более : 10,7мм ; -Длина троакарной канюли, не менее : 115 мм ; Клапан к пластиковому троакару ф 5мм – комплект 10шт | шт | 4
|  | Ножницы прямые с одной подвижной браншей, совместимые с гистероскопом. Модульная конструкция, состоящая из рукоятки и вставки с трубкой ; -Вставка с трубкой инструмента жесткая ; -Две бранши, одна из них подвижная ; -Инструмент многоразового применения ; -Материал вставки и рукоятки: коррозионностойкая сталь ; -Диаметр внешней трубки, не более : 2 мм (6ШР) ; -Длина рабочей части, не менее : 409 мм ; | шт | 2
|  | Щипцы биопсийные без игл, совместимые с гистероскопом. Модульная конструкция, состоящая из рукоятки и вставки с трубкой ; -Вставка с трубкой инструмента жесткая ; -Две бранши подвижные ; -Материал вставки и рукоятки: коррозионностойкая сталь ; -Диаметр внешней трубки, не более : 2 мм (6ШР) ; -Длина рабочей части, не менее : 412 мм ; | шт | 3
|  | Электрод коагулирующий тип «игла». Форма электрода : петля угловая ; -Изоляционное покрытие электрода ; -Крепление электрода на рабочий элемент резектоскопа ; -Полная совместимость с резектоскопами ; -Длина электрода, не менее : 285 мм ; | шт | 2
|  | Электрод коагулирующий «лопатка»Форма электрода : петля угловая ; -Изоляционное покрытие электрода ; -Крепление электрода на рабочий элемент резектоскопа ; -Полная совместимость с резектоскопами ; -Длина электрода, не менее : 285 мм ; | шт | 2
|  | Переходник для троакара с d10/d5mm.Переходник для работы эндохирургического инструмента диаметром 5мм с инструментами доступа диаметром 10мм ; -Выполнен из коррозионностойкой стали ; -Антибликовая обработка поверхности ; | шт | 2
|  | Игла пункционная. Конструкция состоит из внешней трубки и направляющей ; -Многоразового использования ; -Отверстие в направляющей для эвакуации жидкого содержимого ; -Переходник-ограничитель при использовании троакара ; -Направляющая легко перемещается внутри внешней трубки ; -Материал трубки и направляющей: коррозионностойкая сталь ; -Материал переходника-ограничителя: высокопрочная, термостойкая пластмасса ; -Диаметр рабочей части, не более : 3 мм ; -Длина рабочей части инструмента, не более : 268мм ; | шт | 2
Лот №6 | Комплектующие к аппарату электрохирургическому высокочастотному | Держатель нейтрального электрода «Джек» Длина кабеля 3 ±10% м Совместимость с аппаратами ЭХВЧ типа ERBE , ФОТЕК Тип разъема подключаемого нейтрального электрода - два 4 мм штекера с подпружиненным штекером | шт | 3
|  | Биополярный пинцет прямой 190см антипригарный Евростандарт Метод стерилизации - Автоклавирование Материал - медь Общая длина, мм - от 185 до 195 Размер площадки, мм - 8 х 2 ±10% Тип пинцета - Прямой Изоляция - Наличие Тип штекера - «евростандарт» | шт | 2
|  | Биополярный пинцет прямой 250см антипригарный Евростандарт Метод стерилизации - Автоклавирование Материал - медь Общая длина, мм - от 245 до 255 Размер площадки, мм - 8 х 2 ±10% Тип пинцета - Прямой Изоляция - Наличие Тип штекера - «евростандарт» | шт | 2
|  | Держатель биополярных инструментов электродов-пинцетов Евростандарт Метод стерилизации - Автоклавирование Длина кабеля, не менее - 3 м Материал изоляции - Силиконовая Тип соединения для стыковки с инструментами «евростандарт» Аппаратная часть - два плоских контакта. Длина кабеля - 3 м | шт | 4
|  | Нейтральный электрод из токопроводящей резины 180*120 мм Стойкость к дезинфекции Тип нейтральных электродов - Односекционный Материал - Токопроводящая резина Размеры электрода не менее, мм - 180 х 120 ±10% Размер активной части не менее, см кв. - 216±10% Совместимость - с держателем нейтрального электрода «джек» Тип разъема - два 4 мм подпружиненных штекера | шт | 4
|  | Биополярный пинцет изогнутый 190см антипригарный Евростандарт. Метод стерилизации - Автоклавирование Материал - медь Общая длина, мм - от 185 до 195 Размер площадки, мм - 8 х 2 ±10% Тип пинцета - загнутый Изоляция - Наличие Тип штекера - «евростандарт» | шт | 2
|  | Кожух защитный сменный в комплекте с шайбой. Предназначен для узла акустического Метод стерилизации - автоклавирование Материал защитного чехла - нержавеющая сталь Длина, мм 1. рабочей части (дистального конца) - 45 ± 5% 2. защитного чехла - 116 ± 5% Диаметр, мм 1. рабочей части (дистального конца) - 7 ± 5% 2. чехла - 20 ± 5% Тип соединения с акустическим узлом - резьбовое D=18 мм Шаг= 1,5 мм | шт | 2
Лот №7 | Расходный материал электрохирургический для аппарата Force Triad | Электролигирующий инструмент, длиной 16,5 мм. Электролигирующий инструмент, длиной 16,5 мм- 6 шт. Длина электрода 16,5мм, общая длина инструмента 18,8см, изгиб браншей 28 градусов, контурированные концы для тупой диссекции. лигирование/рассечение, ручное или педальное управление (совместим с генераторами FT10, LS10 и ForceTriad) | шт | 6
|  | Электролигирующий инструмент, длиной 18 см. Электролигирующий инструмент для открытых операций, длина 18 см - 30 шт. Лигирование/рассечение, прямоугольный шток, длина 18см, поворот штока на 180 градусов, изгиб браншей 14 градусов, ручное или педальное управление (совместим с генераторами FT10, LS10 и ForceTriad) | шт | 30
|  | Электролигирующий инструмент 5mm/37см.Электролигирующий инструмент 5mm/37см-30 шт. Лигирование/рассечение, диаметр 5мм, длина 37см, поворот штока на 350 градусов, закругленные бранши, двойное действие, благодаря контурированной форме концов, текстурированные бранши с керамическими ограничителями, ручное или педальное управление (совместим с генераторами FT10, LS10 и ForceTriad) | шт | 30
|  | Электролигирующий инструмент лапароскопический тупоконечный 5mm/37. Электролигирующий инструмент лапароскопический тупоконечный 5mm/37- 30 шт. Лигирование/рассечение, диаметр 5мм, длина 37см, поворот штока на 180 градусов, закругленные бранши, двойное действие благодаря контурированной форме концов, текстурированные бранши с керамическими ограничителями, ручное или педальное управление (совместим с генераторами FT10, LS10 и Force Triad) | шт | 30