## Лист1
Описание закупаемых товаров, необходимые технические и качественные характеристики, включая технические спецификации
№ лота | Наименование лотов | Наименование изделия медицинского назначения (МНН или состав) | Техническая спецификация | Ед. изм. | Кол-во
Лот №1 | Система (Струбцина для регулировки в радиальном направлении) | Система (Струбцина для регулировки в радиальном направлении) | Система (Струбцина для регулировки в радиальном направлении) Удерживает опоры диаметром до 20 мм, а также прямоугольные и квадратные профили размером до 20 x 20 мм. Не предназначен для принадлежностей с плоской лопаткой; точная радиальная регулировка с шагом в 6°. Положение зажима и крепление принадлежности разделены. Материал изготовления- нержавеющая сталь. | штука | 2
Лот №2 | Секция для ног раздельная (Артроскопический ногодержатель, без струбцины) | Секция для ног раздельная (Артроскопический ногодержатель, без струбцины) | Секция для ног раздельная (Артроскопический ногодержатель, без струбцины) Для надежной фиксации ноги регулируется по горизонтали при помощи рукоятки и радиально при помощи зажима. В комплекте 3 съемные подкладки. Регулировка по ширине (мм): 140–270. Версия увеличенного размера предназначена для фиксации ног пациентов с нестандартными габаритами/избыточным весом.Размеры/сопряжение: OZ 1002540: 2 x подкладки В x Ш (мм): 190 x 85 1x подкладка Д x Ш (мм): 180 x 140 OZ 1002560: 2 x подкладки В x Ш (мм): 268 x 60 1x подкладка Д x Ш (мм): 180 x 140 Крепление к боковой направляющей при помощи зажима.Зажимы: OZ 1001071, OZ 1001075 или OZ 1001041. Материал изготовления- нержавеющая сталь, набивка – вискозная пена. | штука | 1
Лот №3 | Пневмомажета бедренная размером 85х14 см. | Пневмомажета бедренная размером 85х14 см. | Пневмоманжета бедренная: размерами 85х14 см, предназначена для пережатия крупных кровеносных сосудов (артерий и вен), обеспечивает бескровное операционное поле, во время проведения операций на нижних конечностях. Изготавливается из полиамидной ткани. В специальном кармане внутри пневмоманжеты помещен латексный баллон с питающим шлангом, выступающим снаружи пневмоманжеты. Конец шланга снабжен соединительной деталью для подключения пневмоманжеты к насосу. Для получения большей жесткости целой пневмоманжеты, она была упрочнена силиконовым вкладышем, на внешней и внутренней поверхности полиамидного чехла вшиты липкие фиксирующие ленты. Длина резинового шланга не менее 90 см. Максимальное давление в манжете не должно превышать величины 500 мм.рт.ст. | штука | 1
Лот №4 | Насос ручной с манометром | Насос ручной с манометром | Насос ручной с манометром: предназначен для подачи атмосферного воздуха в пневмоманжеты. Состоит из: 1. Манометра- для определения давления атмосферного воздуза поступающего в манжету, 2. Регулятора пускового клапана, 3. Соединительного наконечника и спирального резинового шланга, 4. Корпуса и поршня насоса с голубой матовой рифленой ручкой. Кусачки, инструмент используемый для рассечения стержней, диаметром до 6,0мм, для достижения нужной длины при травматологических операциях. Длина инструмента 480 мм. Инструменты для остеосинтеза изготавливаются из антикаррозийных сталей,согласно стандарту. В связи с высоким содержанием хрома, на поверхности нержавеющей стали образуется пассивная пленка, защищающая инструмент от коррозии. | штука | 1
Лот №5 | Пуговица для феморальной фиксации с полиэфирной нитью 15 мм | Пуговица для феморальной фиксации с полиэфирной нитью 15 мм | Пуговица для феморальной фиксации с полиэфирной нитью - Пластина из титанового сплава с закругленными краями для предотвращения растираний петель и нити. Все 3 материала подобраны и проверены на прочность, биосовместимость и сопротивление. Сопротивление материала превышает сопротивление кости. В пластине 4 круглых отверстий для нитей и петель, длиной 15мм, 20мм, 25мм, 30мм и 35мм. Пуговицы и нити разработаны для безопасности и просты в использовании. | штука | 1
Лот №6 | Пуговица для феморальной фиксации с полиэфирной нитью 20 мм | Пуговица для феморальной фиксации с полиэфирной нитью 20 мм |  | штука | 1
Лот №7 | Пуговица для феморальной фиксации с полиэфирной нитью 25 мм | Пуговица для феморальной фиксации с полиэфирной нитью 25 мм |  | штука | 1
Лот №8 | Пуговица для феморальной фиксации с полиэфирной нитью 30 мм | Пуговица для феморальной фиксации с полиэфирной нитью 30 мм |  | штука | 1
Лот №9 | Пуговица для феморальной фиксации с полиэфирной нитью 35 мм | Пуговица для феморальной фиксации с полиэфирной нитью 35 мм |  | штука | 1
Лот №10 | Интерферентный винт биоабсорбирумый 7х20 мм | Интерферентный винт биоабсорбирумый 7х20 мм | Винтовой интерферентный фиксатор должен быть изготовлен из биорассасывающегося материала - полимолочной кислоты . Должен иметь гомогенную, плотную (неперфорированную) структуру. Предназначен для феморальной и тибиальной фиксации трансплантата. Фиксатор должен иметь винтовую нарезку, быть канюлированным по всей длине. Внутренний канал винта должен иметь звездчатую форму для введения звездчатой отвертки на протяжении не менее 19мм для винтов длиной 20 мм, не менее 23 мм для винтов длиной 25 мм и не менее 28 мм для винтов длиной 30 мм (для предупреждения переломов винта во время вкручивания). Длина фиксаторов 20 мм, 25 мм и 30 мм, диаметр 7мм, 8 мм, 9 мм, 10 мм. Должены поставляться в стерильной упаковке. | штука | 1
Лот №11 | Интерферентный винт биоабсорбирумый 7х25 мм | Интерферентный винт биоабсорбирумый 7х25 мм |  | штука | 1
Лот №12 | Интерферентный винт биоабсорбирумый 8х20 мм | Интерферентный винт биоабсорбирумый 8х20 мм |  | штука | 1
Лот №13 | Интерферентный винт биоабсорбирумый 8х25 мм | Интерферентный винт биоабсорбирумый 8х25 мм |  | штука | 1
Лот №14 | Интерферентный винт биоабсорбирумый 8х30 мм | Интерферентный винт биоабсорбирумый 8х30 мм |  | штука | 1
Лот №15 | Интерферентный винт биоабсорбирумый 9х20 мм | Интерферентный винт биоабсорбирумый 9х20 мм |  | штука | 1
Лот №16 | Интерферентный винт биоабсорбирумый 9х25 мм | Интерферентный винт биоабсорбирумый 9х25 мм |  | штука | 1
Лот №17 | Интерферентный винт биоабсорбирумый 9х30 мм | Интерферентный винт биоабсорбирумый 9х30 мм |  | штука | 1
Лот №18 | Интерферентный винт биоабсорбирумый 10х25 мм | Интерферентный винт биоабсорбирумый 10х25 мм |  | штука | 1
Лот №19 | Интерферентный винт биоабсорбирумый 10х30 мм | Интерферентный винт биоабсорбирумый 10х30 мм |  | штука | 1
Лот №20 | Инструменты для установки винтовых фиксаторов | Лоток | Инструменты для установки винтовых фиксаторов передней крестообразной связки /задней крестообразной связки должны быть изготовлены из коррозионностойких сталей, в связи с высоким содержанием хрома на поверхности нержавеющей стали образуется пассивная пленка, защищающая инструмент от коррозии. Ручки, рукоятки, держатели инструментов (отверток, шил, ключей, некоторых долот и остеотомов), должны быть изготовлены из сплавов алюминия или текстолита. В результате электрохимической обработки алюминия на его поверхности образуется защитная окисная пленка натурального цвета (серебристо-серая), которая может быть окрашена в разные цвета, чаще бирюзово-синий. Изделия из алюминия с обработанной поверхностью должны обладать высокой стойкостью к коррозии. Перечень должен соответствовать ассортименту, применяемому в ежедневной операционной практике. Инструменты должны быть пригодны для многих оперативных вмешательств в области ортопедической и травматологической хирургии, в частности, в лечении остеосинтеза переломов костей, аллопластики суставов, операционного лечения осложнений сращивания, ампутации либо лечения путем скелетного вытяжения. В набор инструментов для установки винтовых фиксаторов передней крестообразной связки /задней крестообразной связки входит: Лоток 1шт; Отвертка Pentalobe 1шт; Ø1,5 – l.360 Проволока 2шт; Ø2.4 l.250 Спица Киршнера 2шт; Ø2.4 l.430 Проволочная петля 2шт; Канюля Ø4.5 Дрель Ø2.7 1шт; Большеберцовый проволочный проводник 1шт; Большеберцовый проводник задней крестообразной связки 1шт; Артрометр 1шт; Большеберцовый проводник ппредней крестообразной связки 1шт; Калибровочное устройство для трансплантов 1шт; Эндоскопическая дрель Ø6 1шт; Эндоскопическая дрель Ø6,5 1шт; Эндоскопическая дрель Ø7 1шт; Эндоскопическая дрель Ø7,5 1шт; Эндоскопическая дрель Ø8 1шт; Эндоскопическая дрель Ø8,5 1шт; Эндоскопическая дрель Ø9 1шт; Эндоскопическая дрель Ø9,5 1шт; Эндоскопическая дрель Ø10 1шт; Эндоскопическая дрель Ø10,5 1шт; Эндоскопическая дрель Ø11 1шт; Хирургическая дрель для большой берцовой кости Ø6 1шт; Хирургическая дрель для большой берцовой кости Ø6,5 1шт; Хирургическая дрель для большой берцовой кости Ø7 1шт; Хирургическая дрель для большой берцовой кости Ø7,5 1шт; Хирургическая дрель для большой берцовой кости Ø8 1шт; Хирургическая дрель для большой берцовой кости Ø8,5 1шт; Хирургическая дрель для большой берцовой кости Ø9 1шт; Хирургическая дрель для большой берцовой кости Ø9,5 1шт; Хирургическая дрель для большой берцовой кости Ø10 1шт; Хирургическая дрель для большой берцовой кости Ø10,5 1шт; Хирургическая дрель для большой берцовой кости Ø11 1шт; Стол для подготовки транспланта 1шт; Запирающий штифт 2шт; Крюк 1шт; Опора-защелка 1шт; Зажим для транспланта 2шт; Открытая кюретка 1шт; Распатор 1шт; Бедренный проводник +4 мм 1шт; Бедренный проводник +5,5 мм 1шт; Бедренный проводник +7 мм 1шт; Измеритель глубины 1шт; Закрытый экстрактор 1шт; Открытый экстрактор 1шт; Проводник из двух проводов 1шт; Направляющий проводник Ø6mm 1шт; Направляющий проводник Ø7 мм 1шт; Направляющий проводник Ø8 мм 1шт; Направляющий проводник Ø9 мм 1шт; Корпус держателя скобы 1шт; Корпус держателя скобы 1шт; Зажим держателя скобы 1шт; Расширитель канала Ø7 мм 1шт; Расширитель канала Ø8 мм 1шт; Расширитель канала Ø9 мм 1шт; Расширитель канала Ø10 мм 1шт; Большой закрытый экстрактор 1шт; Большой открытый экстрактор 1шт. Индивидуальная упаковка инструментов должна быть изготовлена из прозрачной полиэтиленовой пленки. В индивидуальной упаковке имеется одно изделие. На упаковку должна быть наклеена товарная этикетка, нагосударственном и русском языках, на которой должны быть указаны: название и размер изделия, номер изделия по каталогу, номер производственной партии , а также вид материала и наименование завода-производителя. Инструменты из нержавеющей стали, алюминия, текстолита должны выдерживать полный цикл автоклавирования при минимальной температуре 134°С, и максимальной 140°С и давления 2-4 атмосферы. Инструменты должны быть изготовлены согласно требований. | штука | 1
|  | Отвертка |  | штука | 1
|  | Ø1,5 – l.360 Проволока |  | штука | 2
|  | Ø2.4 l.250 Спица Киршнера |  | штука | 2
|  | Ø2.4 l.430 Проволочная петля |  | штука | 2
|  | Винты для направляющего проводника |  | штука | 2
|  | Канюля Ø4.5 Дрель Ø2.7 |  | штука | 1
|  | Большеберцовый проволочный проводник |  | штука | 1
|  | Большеберцовый проводник задней крестообразной связки |  | штука | 1
|  | Артрометр |  | штука | 1
|  | Большеберцовый проводник передней крестообразной связки |  | штука | 1
|  | Калибровочное устройство для трансплантов |  | штука | 1
|  | Эндоскопическая дрель Ø6 |  | штука | 1
|  | Эндоскопическая дрель Ø6,5 |  | штука | 1
|  | Эндоскопическая дрель Ø7 |  | штука | 1
|  | Эндоскопическая дрель Ø7,5 |  | штука | 1
|  | Эндоскопическая дрель Ø8 |  | штука | 1
|  | Эндоскопическая дрель Ø8,5 |  | штука | 1
|  | Эндоскопическая дрель Ø9 |  | штука | 1
|  | Эндоскопическая дрель Ø9,5 |  | штука | 1
|  | Эндоскопическая дрель Ø10 |  | штука | 1
|  | Эндоскопическая дрель Ø10,5 |  | штука | 1
|  | Эндоскопическая дрель Ø11 |  | штука | 1
|  | Хирургическая дрель для большой берцовой кости Ø6 |  | штука | 1
|  | Хирургическая дрель для большой берцовой кости Ø6,5 |  | штука | 1
|  | Хирургическая дрель для большой берцовой кости Ø7 |  | штука | 1
|  | Хирургическая дрель для большой берцовой кости Ø7,5 |  | штука | 1
|  | Хирургическая дрель для большой берцовой кости Ø8 |  | штука | 1
|  | Хирургическая дрель для большой берцовой кости Ø8,5 |  | штука | 1
|  | Хирургическая дрель для большой берцовой кости Ø9 |  | штука | 1
|  | Хирургическая дрель для большой берцовой кости Ø9,5 |  | штука | 1
|  | Хирургическая дрель для большой берцовой кости Ø10 |  | штука | 1
|  | Хирургическая дрель для большой берцовой кости Ø10,5 |  | штука | 1
|  | Хирургическая дрель для большой берцовой кости Ø11 |  | штука | 1
|  | Стол для подготовки транспланта |  | штука | 1
|  | Запирающий штифт |  | штука | 2
|  | Крюк |  | штука | 1
|  | Опора-защелка |  | штука | 1
|  | Зажим для транспланта |  | штука | 2
|  | Открытая кюретка |  | штука | 1
|  | Распатор |  | штука | 1
|  | Бедренный проводник +4 мм |  | штука | 1
|  | Бедренный проводник +5,5 мм |  | штука | 1
|  | Бедренный проводник +7 мм |  | штука | 1
|  | Измеритель глубины |  | штука | 1
|  | Закрытый экстрактор |  | штука | 1
|  | Открытый экстрактор |  | штука | 1
|  | Проводник из двух проводов |  | штука | 1
|  | Направляющий проводник Ø6mm |  | штука | 1
|  | Направляющий проводник Ø7 мм |  | штука | 1
|  | Направляющий проводник Ø8 мм |  | штука | 1
|  | Направляющий проводник Ø9 мм |  | штука | 1
|  | Корпус держателя скобы |  | штука | 1
|  | Корпус держателя скобы |  | штука | 1
|  | Зажим держателя скобы |  | штука | 1
Лот №21 | Папиллотомические ножи с каналом для направляющей струны | Трехпросветный папиллотом, канал 2.8 мм, длина 1950 мм | Одноразовый трехпросветный папиллотом с раздельными просветами для проводника, режущей струны и введения контраста, со специальным дизайном просвета для проводника - неполный просвет в проксимальной части и полный просвет в дистальной части, с уникальным покрытием режущей струны, совместим с V-системой, длина рабочей части 1950мм, для канала диаметром 2,8мм, диаметр дистального кончика 4,4, длина дистального кончика 3мм, длина режущей струны 20мм, совместим с проводником 0,035 стерильный, 1 штука в упаковке. | штука | 1
|  | Трехпросветный папиллотом, канал 2.8 мм, длина 1950 мм | Одноразовый трехпросветный папиллотом с раздельными просветами для проводника, режущей струны и введения контраста, со специальным дизайном просвета для проводника - неполный просвет в проксимальной части и полный просвет в дистальной части, с уникальным покрытием режущей струны , совместим с V-системой, длина рабочей части 1950мм, для канала диаметром 2,8мм, диаметр дистального кончика 4,4, длина дистального кончика 3мм, длина режущей струны 30мм, совместим с проводником 0,035 стерильный, 1 штука в упаковке. | штука | 1
|  | Трехпросветный папиллотом, канал 2.8 мм, длина 1950 мм | Одноразовый трехпросветный папиллотом с раздельными просветами для проводника, режущей струны и введения контраста, со специальным дизайном просвета для проводника - неполный просвет в проксимальной части и полный просвет в дистальной части, с уникальным покрытием режущей струны, совместим с V-системой, длина рабочей части 1950мм, для канала диаметром 2,8мм, диаметр дистального кончика 4,4, длина дистального кончика 7мм, длина режущей струны 20мм, совместим с проводником 0,035 стерильный, 1 штука в упаковке. | штука | 1
Лот №22 | Струны направители (рентгеноконтрастные)Проводник | Струны направители (рентгеноконтрастные)Проводник | Проводник одноразовый. Длина проводника 4500 мм, диаметр проводника 0,035". Сердечник проводника изготовлен из нитинола. Наличие гидрофильного покрытия на дистальной части длиной 70 мм. Наличие фторсодержащего покрытия проксимальной части. Дистальный конец имеет изогнутую форму. Видимость под рентгеноскопическим контролем. Возможность использования в комбинации с электрохирургическими инструментами. Проводник помещен в пластиковую оболочку, имеющую разъем для введения физиологического раствора. Наличие поворотного устройства. Инструмент стерилен. | штука | 2
Лот №23 | Петля канал 2,8 мм, длина 2300 мм, раскрытие 15 мм, диаметр 0,47 мм | Петля канал 2,8 мм, длина 2300 мм, раскрытие 15 мм, диаметр 0,47 мм | Одноразовая овальная диатермическая петля. Возможность работы с эндоскопами с каналом от 2.8 мм и более, длина 2300 мм, диаметр раскрытия петли 15 мм, диаметр плетеной проволоки 0.47 мм. Наличие интегрированной ручки с измерительной маркировкой. Оболочка изготовлена из пластика. Наличие универсального разъема для соединения с электрохирургическим аппаратом. Инструменты стерильны и запакованы индивидуально. Наличие 10 штук в упаковке. | упаковка(10шт) | 2
Лот №24 | Петля канал 2,8 мм, длина 2300 мм, раскрытие 10 мм, диаметр 0,47 мм | Петля канал 2,8 мм, длина 2300 мм, раскрытие 10 мм, диаметр 0,47 мм | Одноразовая овальная диатермическая петля. Возможность работы с эндоскопами с каналом от 2.8 мм и более, длина 2300 мм, диаметр раскрытия петли 10 мм, диаметр плетеной проволоки 0.47 мм. Наличие интегрированной ручки с измерительной маркировкой. Оболочка изготовлена из пластика. Наличие универсального разъема для соединения с электрохирургическим аппаратом. Инструменты стерильны и запакованы индивидуально. Наличие 10 штук в упаковке. | упаковка(10шт) | 5
Лот №25 | Фильтры для автоматического репроцессора OER-AW | Фильтры окончательной очистки воды | Для удаления из воды микроорганизмов и мелких частиц (меняется 1 раз в 6 месяцев) | штука | 2
|  | Фильтры для дезинфектанта | Для устранения испарений и запаха дезинфицирующего средства. | штука | 2
|  | Фильтр воздушный | Для фильтрации поступающего воздуха. | штука | 2
Лот №26 | Фильтры r моечно дезинфицирующиму автоматическому репроцессору для гибких эндоскопов DetroWash | Фильтр для дезинфекции воды | Фильтр для очистки воды, 1 мкр к моечно дезинфицирующиму автоматическому репроцессору для гибких эндоскопов | штука | 2
|  | Фильтр для окончательной очистки воды | Фильтр для очистки воды, 5 мкр к моечно дезинфицирующиму автоматическому репроцессору для гибких эндоскопов | штука | 2
Лот №27 | Набор инструментов эндоскопические | Цитологическая щетка | Щетка цитологическая должна быть предназначена для колоноскопии. Диаметр щетки не более 3,0 мм. Диаметр инструмента не более 2,35 мм. Длина не менее 230 см. С металлическим шариком на дистальной части, для предотвращения выпадения биоптата. Одноразовая. | штука | 100
|  | Захват для удаления инородных тел из бронхов для бронхоскопа | Сачок, ширина раскрытия не менее 25/55 мм. Диаметр не более 1,8 мм. Длина не менее 230 см. Одноразовый. | штука | 10
Лот №28 | Многоразовые биопсийные щипцы с овальными браншами для гастроскопа с инструментальным каналом 2,8 мм длиной 1550 мм | Многоразовые биопсийные щипцы с овальными браншами для гастроскопа с инструментальным каналом 2,8 мм длиной 1550 мм | Многоразовые биопсийные щипцы с овальными браншами из нержавеющей стали. Возможность работы с эндоскопами с каналом от 2.8 мм и более, длина 1550 мм. Наличие отверстия в браншах для захвата увеличенного количества материала. Наличие иглы для точной фиксации инструмента при биопсии. Вводимая часть имеет конструкцию с двухэтапной гибкостью. Возможность автоклавирования и ультразвуковой обработки. | штука | 6
Лот №29 | Многоразовые биопсийные щипцы с овальными бранша-ми для колонскопа с инструментальным каналом 2,8 мм длиной 2300 мм | Многоразовые биопсийные щипцы с овальными бранша-ми для колонскопа с инструментальным каналом 2,8 мм длиной 2300 мм | Многоразовые биопсийные щипцы с овальными браншами из нержавеющей стали. Возможность работы с эндоскопами с каналом от 2.8 мм и более, длина 2300 мм. Наличие отверстия в браншах для захвата увеличенного количества материала. Наличие иглы для точной фиксации инструмента при биопсии. Вводимая часть имеет конструкцию с двухэтапной гибкостью. Возможность автоклавирования и ультразвуковой обработки. | штука | 3
Лот №30 | Дистальные колпачки | Дистальные колпачки длиной 11мм, диаметр 12,8мм | Дистальные колпачки длиной 11мм с двумя отверствиями по бокам для установки на дистальную часть колоноскопа диаметром 12,8мм .(в упаковке10шт) | упаковка | 2
|  | Дистальные колпачки длиной 11мм, диаметр 9,8мм | Дистальные колпачки длиной 11мм с двумя отверствиями по бокам для установки на дистальную гастроскопа диаметром 9,8мм .(в упаковке10шт) | упаковка | 1
Лот №31 | Щипцы биопсийные | Щипцы биопсийные | Щипцы биопсийные, с овальными браншами для бронхоскопа с инструментальным каналом 1,7мм. Многоразовый, автоклавируемые. | штука | 3
Лот №32 | Клипсы эндоскопические совместимы с лип-апликатором НХ-110 QR, HX-110QR, HX-110LR | Клипсы стандартные (40шт) | Клипсы для многоразовых клипирующих устройств. Угол загиба браншей 90°, длина браншей 7.5 мм. Клипсы стерильны, расположены в индивидуально запакованных картриджах. Наличие цветового обозначения картриджей для легкого распознавания типа клипс. Наличие 40 штук в упаковке. | упаковка | 1
|  | Клипсы стандартные (40шт) | Клипсы для многоразовых клипирующих устройств. Угол загиба браншей 135°, длина браншей 7.5 мм. Клипсы стерильны, расположены в индивидуально запакованных картриджах. Наличие цветового обозначения картриджей для легкого распознавания типа клипс. Наличие 40 штук в упаковке. | упаковка | 1
|  | Клипсы длинные 40 шт | Клипсы для многоразовых клипирующих устройств. Угол загиба браншей 135°, длина браншей 9 мм. Клипсы стерильны, расположены в индивидуально запакованных картриджах. Наличие цветового обозначения картриджей для легкого распознавания типа клипс. Наличие 40 штук в упаковке. | упаковка | 1
Лот №33 | Игла | Игла инъекционная для канала 2.8 мм, длина 2300 мм, (5шт) | Одноразовые инъекционные иглы. Возможность работы с эндоскопами с каналом от 2.8 мм и более, длина 2300 мм, длина иглы 4 мм, диаметр иглы 23G, угол среза иглы 30°. Оболочка изготовлена из пластика. Наличие интегрированной эргономичной ручки с ярко выраженным щелчком при фиксации иглы. Наличие разъема типа для соединения со шприцем. Инструменты стерильны и запакованы индивидуально. Наличие 5 штук в упаковке. | упаковка | 7
Лот №34 | Щипцы биопсийные | Щипцы биопсийные | Щипцы биосийные, с овальными чашечками в металлическом тубусе покрытом тефлоном желтого цвета для обеспечения снижения коэффицента трения и плавного введения в канал эндоскопа, повышенная гибкость для легкого введения при сильных изгибах эндоскопа, изделие различимо при рентгеноскопии, фенестрированные, однократного применения, без иглы, диаметр 2,3мм для рабочего канала 2,8мм, длина 1800мм, цветовая маркировка области применения на стерильной упаковке 10 штук в упаковке. | уп/10шт | 5
Лот №35 | Щипцы биопсийные | Щипцы биопсийные | Щипцы биосийные, с овальными чашечками в металлическом тубусе покрытом тефлоном желтого цвета для обеспечения снижения коэффицента трения и плавного введения в канал эндоскопа, повышенная гибкость для легкого введения при сильных изгибах эндоскопа, изделие различимо при рентгеноскопии, фенестрированные, однократного применения, без иглы, диаметр 2,3мм для рабочего канала 2,8мм, длина 2300 мм, цветовая маркировка области применения на стерильной упаковке 10 штук в упаковке. | уп/10шт | 2
Лот №36 | Катетер для лигирования | Катетер для лигирования | Катетер для лигирования, эндоскопический. Латексные кольца расположены на дистальном колпачке таким образом, что находятся за полем видимости эндоскопа, что существенно улучшает визуализацию при проведении процедуры. Возможность применения с эндоскопом с наружным диаметором дистальной части от 9,4 до 13мм.Пластиковая рукоятка с визуальной и звуковой индикацией сброса кольца.Представляется в комплекте: - Катушка для сброса колец; -катетер для проведения нити; -дистальный колпачек с предустановленными кольцами; -коннектор для ирригации. | комплект | 5
Лот №37 | Помпа для распыления гемостатического порошка | Компрессор (Помпа) | В комплект входить: 1)Компрессор предназначен для нагнетания воздушной смеси , в комплекте с гибким шлангом для подключения к катетеру, длина не менее 230 см, = 2,3 L/min, = 1,3 L/min,- 1 шт 2)Полисахаридная гемостатическая система для остановки кровотечений, должна состоять из: 1. Катетер (аппликатор) тефлоновый , диаметр инструмента не более 2,5 мм, для канала 2,8 мм и более, длина инструмента не менее 230 см с предустановленным воздушным фильтром с соединением, с воздушной камерой для нагнетания частиц; 2. частицы (порошковый субстрат) в колбе с резьбовым соединением, - 50 упаковок (100гр) | комплект | 1